## Full 1
EML040 | m² |  | Travament de forjat d'entramat lleuger de fusta amb tauler estructural.
Travament de forjat d'entramat lleuger de fusta, a les dues cares, amb tauler estructural de fusta per a ús en ambient humit, de 2500x1250 mm i 15 mm de gruix, fixat a les biguetes amb claus, d'acer galvanitzat d'alta adherència.
Codi |  | Unitat |  | Descripció | Rendiment | Preu unitari | Import
1 |  |  |  | Materials
mt08eff040aa |  | m² |  | Tauler estructural de fusta per a ús en ambient humit, de 2500x1250 mm i 15 mm de gruix, segons UNE-EN 312. | 2 | 6.8 | 13.6
mt07emr111d |  | U |  | Clau, de 4 mm de diàmetre i 75 mm de longitud, d'acer galvanitzat d'alta adherència. | 26.667 | 0.08 | 2.13
[5 empty] | Subtotal materials: |  | 15.73
2 |  |  |  | Mà d'obra
mo048 |  | h |  | Oficial 1ª muntador d'estructura de fusta. | 0.464 | 24.5 | 11.37
mo095 |  | h |  | Ajudant muntador d'estructura de fusta. | 0.464 | 21.75 | 10.09
[5 empty] | Subtotal mà d'obra: |  | 21.46
3 |  |  |  | Costos directes complementaris
|  | % |  | Costos directes complementaris | 2 | 37.19 | 0.74
Cost de manteniment decennal: 3,98€ en els primers 10 anys. |  |  |  |  | Costos directes (1+2+3): |  | 37.93