## Full 1
NIC040 | m² |  | Drenatge amb capa drenant i filtrant sota llosa de fonamentació, amb làmines nodulars amb geotèxtil.
Drenatge sota llosa de fonamentació, amb làmina drenant nodular de polietilè d'alta densitat (PEAD/HDPE), Fondaline Geotextil 500 "ONDULINE", amb nòduls de 8 mm d'altura, amb geotèxtil de polipropilè incorporat, resistència a la compressió 150 kN/m² segons UNE-EN ISO 604, capacitat de drenatge 5 l/(s·m) i massa nominal 0,7 kg/m², col·locada amb cavalcaments a la base de la llosa, sobre el terreny; preparada per a rebre directament el formigó de la llosa de fonamentació.
Codi |  | Unitat |  | Descripció | Rendiment | Preu unitari | Import
1 |  |  |  | Materials
mt14gdo010d |  | m² |  | Làmina drenant nodular de polietilè d'alta densitat (PEAD/HDPE), Fondaline Geotextil 500 "ONDULINE", amb nòduls de 8 mm d'altura, amb geotèxtil de polipropilè incorporat, resistència a la compressió 150 kN/m² segons UNE-EN ISO 604, capacitat de drenatge 5 l/(s·m) i massa nominal 0,7 kg/m². | 1.1 | 2.81 | 3.09
[5 empty] | Subtotal materials: |  | 3.09
2 |  |  |  | Mà d'obra
mo029 |  | h |  | Oficial 1ª aplicador de làmines impermeabilitzants. | 0.06 | 23.78 | 1.43
mo067 |  | h |  | Ajudant aplicador de làmines impermeabilitzants. | 0.06 | 21.14 | 1.27
[5 empty] | Subtotal mà d'obra: |  | 2.7
3 |  |  |  | Costos directes complementaris
|  | % |  | Costos directes complementaris | 2 | 5.79 | 0.12
Cost de manteniment decennal: 0,24€ en els primers 10 anys. |  |  |  |  | Costos directes (1+2+3): |  | 5.91