## Full 1
QTF030 | m² |  | Coberta inclinada de plaques.
Coberta inclinada de plaques asfàltiques Onducober 95 (10 ones) "ONDULINE", de perfil ondulat i color negre, fixades mecànicament, amb una pendent major del 10%.
Codi |  | Unitat |  | Descripció |  | Rendiment |  | Preu unitari | Import
1 |  |  |  | Materials
mt13lpo010m |  | m² |  | Placa asfàltica Onducober 95 (10 ones) "ONDULINE", de perfil ondulat i color negre, a base de fibres minerals i vegetals saturades amb una emulsió bituminosa a altes temperatures, segons UNE-EN 534. |  | 1.2 |  | 8.75 | 10.5
mt13lpo040g |  | m |  | Peça de carenera, Onducober "ONDULINE", color negre, per a cobertes de plaques. |  | 0.1 |  | 6.46 | 0.65
mt13lpo020b |  | m |  | Peça d'acabament perimetral Onducober "ONDULINE", per a cobertes de plaques. |  | 0.1 |  | 5.31 | 0.53
mt13lpo070b |  | U |  | Airejador "ONDULINE", de 86x47 cm, per a cobertes de plaques. |  | 0.02 |  | 83.55 | 1.67
mt13blw120 |  | U |  | Cargol autoforadant per a fixació de plaques. |  | 2 |  | 0.45 | 0.9
[6 empty] | Subtotal materials: |  |  | 14.25
2 |  |  |  | Mà d'obra
mo051 |  | h |  | Oficial 1ª muntador de tancaments industrials. |  | 0.107 |  | 24.57 | 2.63
mo098 |  | h |  | Ajudant muntador de tancaments industrials. |  | 0.107 |  | 21.14 | 2.26
[6 empty] | Subtotal mà d'obra: |  |  | 4.89
3 |  |  |  | Costos directes complementaris
|  | % |  | Costos directes complementaris |  | 2 |  | 19.14 | 0.38
Cost de manteniment decennal: 5,66€ en els primers 10 anys. | [5 empty] | Costos directes (1+2+3): |  |  | 19.52
Referència norma UNE i Títol de la norma transposició de norma harmonitzada |  |  |  |  | Aplicabilitat(a) |  | Obligatorietat(b) |  | Sistema(c)
UNE-EN 534:2007/A1:2010 |  |  |  |  | 112011 |  | 112011 |  | 1/3/4
Placas onduladas bituminosas. Especificaciones de producto y métodos de ensayo.
(a) Data d'aplicabilitat de la norma harmonitzada i inici del període de coexistència
(b) Data final del període de coexistència / entrada en vigor marcat CE
(c) Sistema d'avaluació i verificació de la constància de les prestacions