## Full 1
QTT020 | m² |  | Coberta inclinada de teules ceràmiques sobre espai no habitable.
Coberta inclinada de teules ceràmiques, sobre espai no habitable, amb un pendent mitjà del 30%, composta de: formació de pendents: maó ceràmic buit (súper maó), per revestir, 50x20x4 cm, amb una capa de regularització de morter de ciment, industrial, M-5, de 3 cm d'espessor, sobre envans alleugerits de 100 cm d'altura mitja; impermeabilització: placa sota teula, asfàltica DRS, BT 235 "ONDULINE", cobertura: teula ceràmica corba, color vermell, 40x19x16 cm, fixada amb escuma de poliuretà, Ondufoam "ONDULINE" i ganxos "ONDULINE".
Codi |  | Unitat |  | Descripció |  | Rendiment |  | Preu unitari | Import
1 |  |  |  | Materials
mt04lcc010c |  | U |  | Maó ceràmic buit (totxana), per revestir, 29x14x9 cm, per a ús en fàbrica protegida (peça P), densitat 805 kg/m³, segons UNE-EN 771-1. |  | 29.066 |  | 0.16 | 4.65
mt08aaa010a |  | m³ |  | Aigua. |  | 0.015 |  | 1.5 | 0.02
mt09mif010ca |  | t |  | Morter industrial per a obra de paleta, de ciment, color gris, categoria M-5 (resistència a compressió 5 N/mm²), subministrat en sacs, segons UNE-EN 998-2. |  | 0.085 |  | 33.86 | 2.88
mt04lcg010a |  | U |  | Maó ceràmic buit (súper maó), per revestir, 50x20x4 cm, per a ús en fàbrica protegida (peça P), densitat 845 kg/m³, segons UNE-EN 771-1. |  | 10 |  | 0.21 | 2.1
mt13bto010vf |  | m² |  | Placa sota teula, asfàltica DRS (doble capa protectora de resina i cavalcament de seguretat), BT 235 "ONDULINE", armada amb fibres minerals i vegetals més resina, de 2000 mm de longitud, 1050 mm d'amplada i 2,6 mm de gruix, segons UNE-EN 534. |  | 1.25 |  | 7.2 | 9
mt13lpo035b |  | U |  | Clau, "ONDULINE", per a fixació de placa sota teula. |  | 3 |  | 0.09 | 0.27
mt13bto035a |  | U |  | Aerosol de 750 cm³ d'escuma de poliuretà monocomponent, Ondufoam "ONDULINE". |  | 0.25 |  | 6.23 | 1.56
mt13bto040 |  | U |  | Ganxo "ONDULINE", per subjecció de teules a placa sota teula. |  | 8 |  | 0.26 | 2.08
mt13tac010a |  | U |  | Teula ceràmica corba, color vermell, 40x19x16 cm, segons UNE-EN 1304. |  | 31.4 |  | 0.25 | 7.85
mt13tac013a |  | U |  | Teula ceràmica de ventilació corba, color vermell, segons UNE-EN 1304. |  | 0.1 |  | 2.74 | 0.27
[6 empty] | Subtotal materials: |  |  | 30.68
2 |  |  |  | Mà d'obra
mo011 |  | h |  | Oficial 1ª muntador. |  | 2.449 |  | 25.83 | 63.26
mo080 |  | h |  | Ajudant muntador. |  | 2.307 |  | 22.78 | 52.55
[6 empty] | Subtotal mà d'obra: |  |  | 115.81
3 |  |  |  | Costos directes complementaris
|  | % |  | Costos directes complementaris |  | 2 |  | 146.49 | 2.93
Cost de manteniment decennal: 49,31€ en els primers 10 anys. | [5 empty] | Costos directes (1+2+3): |  |  | 149.42
Referència norma UNE i Títol de la norma transposició de norma harmonitzada |  |  |  |  | Aplicabilitat(a) |  | Obligatorietat(b) |  | Sistema(c)
UNE-EN 771-1:2011/A1:2016 |  |  |  |  | 1062016 |  | 1062017 |  | 2+/4
Especificaciones de piezas para fábrica de albañilería. Parte 1: Piezas de arcilla cocida
UNE-EN 998-2:2012 |  |  |  |  | 162011 |  | 162012 |  | 2+/4
Especificaciones de los morteros para albañilería. Parte 2: Morteros para albañilería
UNE-EN 544:2011 |  |  |  |  | 142012 |  | 142012 |  | 3/4
Placas bituminosas con armadura mineral y/o sintética. Especificación de producto y métodos de ensayo.
UNE-EN 1304:2006 |  |  |  |  | 122006 |  | 122007 |  | 3/4
Tejas de arcilla cocida para colocación discontinua. Definiciones y especificaciones de producto.
(a) Data d'aplicabilitat de la norma harmonitzada i inici del període de coexistència
(b) Data final del període de coexistència / entrada en vigor marcat CE
(c) Sistema d'avaluació i verificació de la constància de les prestacions