## Full 1
QTX025 | m² |  | Sistema Onducober "ONDULINE" de plaques asfàltiques, per a coberta inclinada.
Sistema Onducober "ONDULINE", sobre suport discontinu metàl·lic, compost per plaques asfàltiques Onducober 95 (10 ones) "ONDULINE", de perfil ondulat i color negre, fixades al suport mitjançant cargols autoroscants "ONDULINE". Inclús rematades. El preu no inclou la superfície suport.
Codi |  | Unitat |  | Descripció |  | Rendiment |  | Preu unitari |  | Import
1 |  |  |  | Materials
mt13lpo010i |  | m² |  | Placa asfàltica Onducober 95 (10 ones) "ONDULINE", de perfil ondulat i color negre, a base de fibres minerals i vegetals saturades amb una emulsió bituminosa a altes temperatures, segons UNE-EN 534. |  | 1.15 |  | 8.13 |  | 9.35
mt13lpo052f |  | U |  | Cargol autoroscant "ONDULINE", per a la fixació sobre suport metàl·lic. |  | 6 |  | 0.11 |  | 0.66
mt13blw015b |  | m |  | Llistó de carener de 42x27 mm de secció, de fusta de pinastre (Pinus pinaster), tractada en autoclau, amb classe d'ús 2, segons UNE-EN 335, acabat raspallat, amb humitat inferior al 20%. Inclús elements de fixació sobre entramat estructural. |  | 0.2 |  | 0.51 |  | 0.1
mt13lpo040g |  | m |  | Cavalló asfàltic Onducober "ONDULINE", amb ales adaptables a qualsevol angle, color negre, a base de fibres minerals i vegetals saturades amb una emulsió bituminosa a altes temperatures, de 50 cm d'amplada i 100 cm de longitud, amb ales adaptables a qualsevol angle, per a coberta de plaques asfàltiques. |  | 0.2 |  | 7.67 |  | 1.53
mt13lpo020g |  | m |  | Acabat lateral Onducober "ONDULINE", de xapa d'acer, de 10 cm d'altura, 7 cm d'amplada i 2 m de longitud, per a coberta de plaques asfàltiques. |  | 0.05 |  | 6.91 |  | 0.35
mt13lpo060a |  | m |  | Perfil d'escuma de polietilè Tapaondas "ONDULINE", amb el mateix perfil de l'ona, de 4 cm d'altura i 84 cm de longitud, per al segellat de plaques asfàltiques sense obstaculitzar la ventilació en el recolzament de les plaques en alers i careners de cobertes inclinades. |  | 0.4 |  | 7.38 |  | 2.95
[6 empty] | Subtotal materials: |  |  |  | 14.94
2 |  |  |  | Mà d'obra
mo020 |  | h |  | Oficial 1ª construcció. |  | 0.36 |  | 27.5 |  | 9.9
mo113 |  | h |  | Peó ordinari construcció. |  | 0.36 |  | 23.04 |  | 8.29
[6 empty] | Subtotal mà d'obra: |  |  |  | 18.19
3 |  |  |  | Costos directes complementaris
|  | % |  | Costos directes complementaris |  | 2 |  | 33.13 |  | 0.66
Cost de manteniment decennal: 5,74€ en els primers 10 anys. | [5 empty] | Costos directes (1+2+3): |  |  |  | 33.79
Referència i títol de la norma |  |  |  |  | Aplicabilitat(a) |  | Obligatorietat(b) |  | Sistema(c)
EN 534:2006+A1:2010 |  |  |  |  | 112011 |  | 112011 |  | 1/3/4
Placas onduladas bituminosas. Especificaciones de producto y métodos de ensayo.
(a) Data d'aplicabilitat de la norma harmonitzada
(b) Data en què finalitza el període de coexistència
(c) Sistema d'avaluació i verificació de la constància de les prestacions