## Full 1
QTX030 | m² |  | Sistema Onduvilla "ONDULINE" de plaques asfàltiques, per a coberta inclinada.
Sistema Onduvilla "ONDULINE", sobre suport continu de fusta, compost per plaques asfàltiques Onduvilla (6 ones) "ONDULINE", de perfil ondulat, color Rojo Sombreado, fixades al suport mitjançant claus d'acer amb cap de plàstic. Inclús rematades. El preu no inclou la superfície suport.
Codi |  | Unitat |  | Descripció |  | Rendiment |  | Preu unitari | Import
1 |  |  |  | Materials
mt13pao010a |  | m² |  | Placa asfàltica Onduvilla (6 ones) "ONDULINE", de perfil ondulat, color Rojo Sombreado, a base de fibres minerals i vegetals saturades amb una emulsió bituminosa a altes temperatures, segons UNE-EN 534. |  | 1.15 |  | 16.18 | 18.61
mt13pao020a |  | U |  | Clau d'acer amb cap de plàstic, Onduvilla "ONDULINE", color Rojo Sombreado. |  | 6 |  | 0.11 | 0.66
mt13pao030a |  | m |  | Peça de carenera, a base de fibres minerals i vegetals saturades amb una emulsió bituminosa a altes temperatures, Onduvilla "ONDULINE", color Rojo Sombreado. |  | 0.2 |  | 9.98 | 2
mt13pao040a |  | m |  | Acabat lateral, a base de fibres minerals i vegetals saturades amb una emulsió bituminosa a altes temperatures, Onduvilla "ONDULINE", color Rojo Sombreado. |  | 0.05 |  | 6.65 | 0.33
[6 empty] | Subtotal materials: |  |  | 21.6
2 |  |  |  | Mà d'obra
mo020 |  | h |  | Oficial 1ª construcció. |  | 0.12 |  | 27.5 | 3.3
mo113 |  | h |  | Peó ordinari construcció. |  | 0.12 |  | 23.04 | 2.76
[6 empty] | Subtotal mà d'obra: |  |  | 6.06
3 |  |  |  | Costos directes complementaris
|  | % |  | Costos directes complementaris |  | 2 |  | 27.66 | 0.55
Cost de manteniment decennal: 4,80€ en els primers 10 anys. | [5 empty] | Costos directes (1+2+3): |  |  | 28.21
Referència i títol de la norma |  |  |  |  | Aplicabilitat(a) |  | Obligatorietat(b) |  | Sistema(c)
EN 534:2006+A1:2010 |  |  |  |  | 112011 |  | 112011 |  | 1/3/4
Placas onduladas bituminosas. Especificaciones de producto y métodos de ensayo.
(a) Data d'aplicabilitat de la norma harmonitzada
(b) Data en què finalitza el període de coexistència
(c) Sistema d'avaluació i verificació de la constància de les prestacions