## Full 1
QUG130 | m² |  | Tauler de fusta, per a formació de faldó en coberta inclinada.
Tauler estructural de fusta per a ús en ambient humit, de 2500x1250 mm i 15 mm de gruix, fixat mecànicament sobre suport discontinu de fusta; per a formació de faldó en coberta inclinada. Inclús claus, d'acer galvanitzat d'alta adherència.
Codi |  | Unitat |  | Descripció | Rendiment | Preu unitari | Import
1 |  |  |  | Materials
mt08eff040aa |  | m² |  | Tauler estructural de fusta per a ús en ambient humit, de 2500x1250 mm i 15 mm de gruix, segons UNE-EN 312. | 1.05 | 6.8 | 7.14
mt07emr111d |  | U |  | Clau, de 4 mm de diàmetre i 75 mm de longitud, d'acer galvanitzat d'alta adherència. | 5 | 0.08 | 0.4
[5 empty] | Subtotal materials: |  | 7.54
2 |  |  |  | Mà d'obra
mo017 |  | h |  | Oficial 1ª fuster. | 0.187 | 24.94 | 4.66
mo058 |  | h |  | Ajudant fuster. | 0.187 | 21.92 | 4.1
[5 empty] | Subtotal mà d'obra: |  | 8.76
3 |  |  |  | Costos directes complementaris
|  | % |  | Costos directes complementaris | 2 | 16.3 | 0.33
Cost de manteniment decennal: 0,33€ en els primers 10 anys. |  |  |  |  | Costos directes (1+2+3): |  | 16.63