## Full 1
QUS010 | m² |  | Cobertura de teules asfàltiques.
Cobertura de teules asfàltiques, Bardoline rectangular "ONDULINE" color negre, compostes d'una capa central de fibra de vidre saturada en asfalt, recoberta per les dues cares amb betum rovellat amb polímers i superfície exposada formada per sorra de sílice finament triturada i acolorida, fixades mecànicament al suport, prèvia aplicació d'emulsió asfàltica aniònica amb càrregues tipus EB en perímetre i punts singulars, a coberta inclinada, amb un pendent del 45% al 175%. Inclús tatxes, Bardoline "ONDULINE", per a la fixació de les teules asfàltiques. El preu no inclou la resolució de punts singulars ni les peces especials de la cobertura.
Codi |  | Unitat |  | Descripció |  | Rendiment |  | Preu unitari | Import
1 |  |  |  | Materials
mt13tao010a |  | m² |  | Teula asfàltica, Bardoline rectangular "ONDULINE", color negre, composta d'una capa central de fibra de vidre saturada en asfalt, recoberta per les dues cares amb betum rovellat amb polímers i superfície exposada formada per sorra de sílice finament triturada i acolorida, segons UNE-EN 544. |  | 1.1 |  | 16.79 | 18.47
mt13tao030 |  | kg |  | Tatxa, Bardoline "ONDULINE". |  | 0.05 |  | 12.14 | 0.61
mt14iea020c |  | kg |  | Emulsió asfàltica aniònica amb càrregues tipus EB, segons UNE 104231. |  | 0.05 |  | 3.3 | 0.17
[6 empty] | Subtotal materials: |  |  | 19.25
2 |  |  |  | Mà d'obra
mo020 |  | h |  | Oficial 1ª construcció. |  | 0.247 |  | 28.42 | 7.02
mo077 |  | h |  | Ajudant construcció. |  | 0.247 |  | 25.28 | 6.24
[6 empty] | Subtotal mà d'obra: |  |  | 13.26
3 |  |  |  | Costos directes complementaris
|  | % |  | Costos directes complementaris |  | 2 |  | 32.51 | 0.65
[6 empty] | Costos directes (1+2+3): |  |  | 33.16
Referència i títol de la norma |  |  |  |  | Aplicabilitat(a) |  | Obligatorietat(b) |  | Sistema(c)
EN 544:2011 |  |  |  |  | 142012 |  | 142012 |  | 3/4
Placas bituminosas con armadura mineral y/o sintética. Especificación de producto y métodos de ensayo.
(a) Data d'aplicabilitat de la norma harmonitzada
(b) Data en què finalitza el període de coexistència
(c) Sistema d'avaluació i verificació de la constància de les prestacions