## Full 1
EMT010 | m² |  | Tauler estructural de fusta per a forjat, sobre estructura de fusta.
Tauler estructural de fusta per a ús en ambient humit, de 2500x1250 mm i 15 mm de gruix, fixat amb claus, d'acer galvanitzat d'alta adherència, per a forjat, sobre estructura de fusta. El preu no inclou el paviment.
Codi |  | Unitat |  | Descripció | Rendiment | Preu unitari | Import
1 |  |  |  | Materials
mt08eff040aa |  | m² |  | Tauler estructural de fusta per a ús en ambient humit, de 2500x1250 mm i 15 mm de gruix, segons UNE-EN 312. | 1.05 | 6.8 | 7.14
mt07emr111d |  | U |  | Clau, de 4 mm de diàmetre i 75 mm de longitud, d'acer galvanitzat d'alta adherència. | 9 | 0.08 | 0.72
[5 empty] | Subtotal materials: |  | 7.86
2 |  |  |  | Mà d'obra
mo048 |  | h |  | Oficial 1ª muntador d'estructura de fusta. | 0.2 | 24.5 | 4.9
mo095 |  | h |  | Ajudant muntador d'estructura de fusta. | 0.2 | 21.75 | 4.35
[5 empty] | Subtotal mà d'obra: |  | 9.25
3 |  |  |  | Costos directes complementaris
|  | % |  | Costos directes complementaris | 2 | 17.11 | 0.34
Cost de manteniment decennal: 5,76€ en els primers 10 anys. |  |  |  |  | Costos directes (1+2+3): |  | 17.45