## Full 1
QTX111 | m² |  | Sistema Onduline Tile "ONDULINE" per a la rehabilitació de coberta inclinada de teules asfàltiques.
Sistema Onduline Tile "ONDULINE" per a la rehabilitació de coberta inclinada de teules asfàltiques, mitjançant la col·locació de plaques asfàltiques Onduline Tile "ONDULINE", de perfil ondulat i color Rojo Sombreado, fixades amb claus d'acer amb cap de PVC a les teules existents. Inclús rematades.
Codi |  | Unitat |  | Descripció |  | Rendiment |  | Preu unitari | Import
1 |  |  |  | Materials
mt13lpo080d |  | m² |  | Placa asfàltica Onduline Tile "ONDULINE", de perfil ondulat i color Rojo Sombreado, a base de fibres minerals i vegetals saturades amb una emulsió bituminosa a altes temperatures, segons UNE-EN 534. |  | 1.15 |  | 10.06 | 11.57
mt13lpo032e |  | U |  | Clau, Cap de PVC "ONDULINE", per fixació sobre suport de fusta. |  | 6 |  | 0.07 | 0.42
mt13lpo082d |  | m |  | Cavalló asfàltic Onduline Tile "ONDULINE", amb ales adaptables a qualsevol angle, color Rojo Sombreado, a base de fibres minerals i vegetals saturades amb una emulsió bituminosa a altes temperatures, de 50 cm d'amplada i 100 cm de longitud, amb ales adaptables a qualsevol angle, per a coberta de plaques asfàltiques. |  | 0.2 |  | 8.58 | 1.72
mt13lpo081d |  | m |  | Acabat lateral Onduline Tile "ONDULINE", de xapa d'acer, de 7 cm d'altura, 13 cm d'amplada i 1,04 m de longitud, per a coberta de plaques asfàltiques. |  | 0.05 |  | 6.38 | 0.32
[6 empty] | Subtotal materials: |  |  | 14.03
2 |  |  |  | Mà d'obra
mo020 |  | h |  | Oficial 1ª construcció. |  | 0.131 |  | 27.5 | 3.6
mo113 |  | h |  | Peó ordinari construcció. |  | 0.131 |  | 23.04 | 3.02
[6 empty] | Subtotal mà d'obra: |  |  | 6.62
3 |  |  |  | Costos directes complementaris
|  | % |  | Costos directes complementaris |  | 2 |  | 20.65 | 0.41
Cost de manteniment decennal: 3,58€ en els primers 10 anys. | [5 empty] | Costos directes (1+2+3): |  |  | 21.06
Referència i títol de la norma |  |  |  |  | Aplicabilitat(a) |  | Obligatorietat(b) |  | Sistema(c)
EN 534:2006+A1:2010 |  |  |  |  | 112011 |  | 112011 |  | 1/3/4
Placas onduladas bituminosas. Especificaciones de producto y métodos de ensayo.
(a) Data d'aplicabilitat de la norma harmonitzada
(b) Data en què finalitza el període de coexistència
(c) Sistema d'avaluació i verificació de la constància de les prestacions