## Full 1
QTY052 | m² | Tauler multicapa sobre entramat estructural, en coberta inclinada.
Tauler de plafó sandvitx encadellat, Ondutherm H10+A30+FAN13 "ONDULINE", compost de: cara superior de tauler d'aglomerat hidròfug de 10 mm d'espessor, nucli aïllant d'escuma de poliestirè extrusor de 30 mm d'espessor i cara inferior de fris d'avet natural, en coberta inclinada, fixat mecànicament sobre entramat estructural (no inclòs en aquest preu).
Codi |  | Unitat | Descripció | Rendiment | Preu unitari | Import
1 |  |  | Materials
mt13pso010daa |  | m² | Plafó sandvitx encadellat, Ondutherm H10+A30+FAN13 "ONDULINE", compost de: cara superior de tauler d'aglomerat hidròfug de 10 mm d'espessor, nucli aïllant d'escuma de poliestirè extrusor de 30 mm d'espessor i cara inferior de fris d'avet natural. | 1.1 | 28.08 | 30.89
mt13lpo034c |  | U | Clau, Espiral "ONDULINE", amb volandera. | 5 | 0.06 | 0.3
mt13bto020b |  | m | Làmina autoadhesiva autoprotegida, Ondufilm "ONDULINE", per la closa de juntes. | 1 | 3.42 | 3.42
|  |  |  | Subtotal materials: |  | 34.61
2 |  |  | Mà d'obra
mo017 |  | h | Oficial 1ª fuster. | 0.282 | 24.2 | 6.82
mo058 |  | h | Ajudant fuster. | 0.282 | 21.3 | 6.01
|  |  |  | Subtotal mà d'obra: |  | 12.83
3 |  |  | Costos directes complementaris
|  | % | Costos directes complementaris | 2 | 47.44 | 0.95
Cost de manteniment decennal: 0,97€ en els primers 10 anys. |  |  |  | Costos directes (1+2+3): |  | 48.39