## Full 1
QUA011 | m |  | Punt singular per a coberta inclinada de plaques asfàltiques.
Vora lateral per a coberta inclinada amb una pendent major del 10%, rematades laterals Onducober "ONDULINE", de xapa d'acer, de 10 cm d'altura, 7 cm d'amplada i 2 m de longitud. Inclús accessoris de fixació de les peces a les plaques.
Codi |  | Unitat |  | Descripció | Rendiment | Preu unitari | Import
1 |  |  |  | Materials
mt13lpo020g |  | m |  | Acabat lateral Onducober "ONDULINE", de xapa d'acer, de 10 cm d'altura, 7 cm d'amplada i 2 m de longitud, per a coberta de plaques asfàltiques. | 1 | 6.91 | 6.91
mt13lpo052f |  | U |  | Cargol autoroscant "ONDULINE", per a la fixació sobre suport metàl·lic. | 4 | 0.11 | 0.44
[5 empty] | Subtotal materials: |  | 7.35
2 |  |  |  | Mà d'obra
mo051 |  | h |  | Oficial 1ª muntador de tancaments industrials. | 0.289 | 28.39 | 8.2
mo098 |  | h |  | Ajudant muntador de tancaments industrials. | 0.098 | 24.46 | 2.4
[5 empty] | Subtotal mà d'obra: |  | 10.6
3 |  |  |  | Costos directes complementaris
|  | % |  | Costos directes complementaris | 2 | 17.95 | 0.36
[5 empty] | Costos directes (1+2+3): |  | 18.31