## Full 1
QUA012 | U | Peces especials per a coberta inclinada de plaques asfàltiques.
Airejador "ONDULINE", de 86x47 cm, per a coberta inclinada, amb una pendent major del 10%. Inclús accessoris de fixació de les peces a les plaques.
Codi |  |  | Unitat | Descripció | Rendiment | Preu unitari | Import
1 |  |  |  | Materials
mt13lpo070b |  |  | U | Airejador "ONDULINE", de 86x47 cm, per a coberta de plaques asfàltiques. | 1 | 83.55 | 83.55
mt13lpo052f |  |  | U | Cargol autoroscant "ONDULINE", per a la fixació sobre suport metàl·lic. | 12 | 0.11 | 1.32
[5 empty] | Subtotal materials: |  | 84.87
2 |  |  |  | Mà d'obra
mo051 |  |  | h | Oficial 1ª muntador de tancaments industrials. | 0.459 | 28.39 | 13.03
mo098 |  |  | h | Ajudant muntador de tancaments industrials. | 0.23 | 24.46 | 5.63
[5 empty] | Subtotal mà d'obra: |  | 18.66
3 |  |  |  | Costos directes complementaris
|  |  | % | Costos directes complementaris | 2 | 103.53 | 2.07
[5 empty] | Costos directes (1+2+3): |  | 105.6