## Full 1
QUO010 | m² |  | Cobertura de plaques de polièster.
Cobertura de plaques translúcides de polièster, de perfil mini ona, Onduclair PLR "ONDULINE", de 10 mm d'espessor, amb una transmissió de lluminositat del 85%, col·locades amb un cavalcament de la placa superior de 130 mm i un cavalcament lateral de dues ones i fixades mecànicament sobre entramat lleuger metàl·lic o de fusta, a coberta inclinada, amb una pendent major del 10%. Inclús accessoris de fixació de les plaques. El preu no inclou la superfície suport.
Codi |  | Unitat |  | Descripció | Rendiment | Preu unitari | Import
1 |  |  |  | Materials
mt13lpo100gs |  | m² |  | Placa translúcida de polièster, de perfil mini ona, Onduclair PLR "ONDULINE", de 10 mm d'espessor, amb una transmissió de lluminositat del 85%. | 1.1 | 11.18 | 12.3
mt13lpo140j |  | U |  | Kit d'accessoris de fixació "ONDULINE", per a plaques de polièster, en cobertes inclinades, format per peces de polipropilè per a recolzament de placa de perfil mini ona, amb el mateix perfil de l'ona, peces d'acer inoxidable amb volandera d'EPDM per a col·locar sobre la part superior de la placa i assegurar l'estanquitat de la fixació i cargols autoroscants. | 0.25 | 31.7 | 7.93
[5 empty] | Subtotal materials: |  | 20.23
2 |  |  |  | Mà d'obra
mo051 |  | h |  | Oficial 1ª muntador de tancaments industrials. | 0.118 | 30.63 | 3.61
mo098 |  | h |  | Ajudant muntador de tancaments industrials. | 0.118 | 26.39 | 3.11
[5 empty] | Subtotal mà d'obra: |  | 6.72
3 |  |  |  | Costos directes complementaris
|  | % |  | Costos directes complementaris | 2 | 26.95 | 0.54
Cost de manteniment decennal: 7,97€ en els primers 10 anys. |  |  |  |  | Costos directes (1+2+3): |  | 27.49