## Full 1
NIT020 | m² |  | Impermeabilització de paret mitgera amb envà pluvial de plaques conformades.
Impermeabilització de paret mitgera de fins a 12 m d'altura amb envà pluvial de plaques asfàltiques 10 ones, de perfil ondulat i color negre, a base de fibres minerals i vegetals saturades amb una emulsió bituminosa a altes temperatures, disposició de les plaques en filades cavalcades, fixades a la paret mitgera directament sobre el suport amb cargols galvanitzats; i acabament perimetral de planxa galvanitzada esmaltada, de varis colors.
Codi |  | Unitat |  | Descripció |  | Rendiment |  | Preu unitari |  | Import
1 |  |  |  | Materials
mt13lpo010e |  | m² |  | Placa asfàltica 10 ones, de perfil ondulat i color negre, a base de fibres minerals i vegetals saturades amb una emulsió bituminosa a altes temperatures, segons UNE-EN 534. |  | 1.1 |  | 7.89 |  | 8.68
mt13lps030 |  | U |  | Cargol galvanitzat amb tac de plàstic i volandera plom/ferro, per fixació de plaques sobre suport ceràmic. |  | 6 |  | 0.1 |  | 0.6
mt13lps020 |  | m |  | Acabament perimetral de planxa galvanitzada esmaltada, de varis colors. |  | 0.4 |  | 1.94 |  | 0.78
[6 empty] | Subtotal materials: |  |  |  | 10.06
2 |  |  |  | Mà d'obra
mo052 |  | h |  | Oficial 1ª muntador de sistemes de façanes prefabricades. |  | 0.2 |  | 29.34 |  | 5.87
mo099 |  | h |  | Ajudant muntador de sistemes de façanes prefabricades. |  | 0.2 |  | 25.28 |  | 5.06
[6 empty] | Subtotal mà d'obra: |  |  |  | 10.93
3 |  |  |  | Costos directes complementaris
|  | % |  | Costos directes complementaris |  | 2 |  | 20.99 |  | 0.42
Cost de manteniment decennal: 1,93€ en els primers 10 anys. | [5 empty] | Costos directes (1+2+3): |  |  |  | 21.41
Referència i títol de la norma |  |  |  |  | Aplicabilitat(a) |  | Obligatorietat(b) |  | Sistema(c)
EN 534:2006+A1:2010 |  |  |  |  | 112011 |  | 112011 |  | 1/3/4
Placas onduladas bituminosas. Especificaciones de producto y métodos de ensayo.
(a) Data d'aplicabilitat de la norma harmonitzada
(b) Data en què finalitza el període de coexistència
(c) Sistema d'avaluació i verificació de la constància de les prestacions